## E_bus
Bus | Power loadPortion
1 | 0
2 | 0.4
3 | 0.4
4 | 0.2
5 | 0

## E_gen
No | Bus | Pmax(MW) | Pmin(MW) | Ramp up(MW/h) | Ramp down(MW/h) | Gen cost a ($/MWh) | Gen cost b ($/MWh) | Upward reserve cost($/MWh) | Downward reserve cost($/MWh)
1 | 1 | 80 | 0 | 15 | 15 | 30 | 3000 | 18000 | 6000
2 | 4 | 100 | 0 | 20 | 30 | 25 | 3500 | 27000 | 9000
3 | 5 | 120 | 0 | 30 | 30 | 20 | 4000 | 22500 | 7500

## E_line
No. | From | To | R(p.u.) | X(p.u.) | B(p.u.) | Capacity(MW)
1 | 1 | 2 | 0.00281 | 0.0281 | 0.00712 | 360
2 | 1 | 4 | 0.00304 | 0.0304 | 0.00658 | 360
3 | 1 | 5 | 0.00064 | 0.0064 | 0.03126 | 360
4 | 2 | 3 | 0.00108 | 0.0108 | 0.01852 | 360
5 | 3 | 4 | 0.00297 | 0.0297 | 0.00674 | 360
6 | 4 | 5 | 0.00297 | 0.0297 | 0.00674 | 360

## E_WF
No. | Bus | Capacity(MW)
1 | 1 | 50
2 | 3 | 50

## E_forecast
Time | Load (MW) | Wind Farm1 (MW) | Wind Farm 2 (MW)
1 | 252.5 | 19.4 | 18
2 | 242.5 | 19 | 17.7
3 | 227 | 18.7 | 16.2
4 | 221 | 18 | 16.5
5 | 232.5 | 15.5 | 13.4
6 | 240 | 12.4 | 12.9
7 | 265.5 | 10.9 | 12.3
8 | 285 | 8.4 | 10.5
9 | 315.5 | 7.9 | 8.3
10 | 329.5 | 7.8 | 8.1
11 | 350 | 7.6 | 7.5
12 | 342 | 6.5 | 7.2
13 | 340 | 6 | 6.3
14 | 369.5 | 5.6 | 5.7
15 | 378 | 5.4 | 6.1
16 | 384 | 6.2 | 7.3
17 | 385 | 8.5 | 8.4
18 | 375 | 11.4 | 10.9
19 | 367.5 | 14.2 | 13.5
20 | 358 | 15.4 | 15.6
21 | 336 | 16.2 | 17
22 | 301 | 17.9 | 17.2
23 | 272 | 17.7 | 16.1
24 | 262 | 17.5 | 15.5

## G_node
No | Gas loadPortion | Pressure Max (bar) | Pressure Min (bar)
1 | 0.5 | 150 | 20
2 | 0 | 170 | 20
3 | 0 | 195 | 50
4 | 0.3 | 100 | 0
5 | 0.2 | 200 | 50
6 | 0 | 240 | 60
7 | 0 | 140 | 50

## G_well
No. | Node | Max(MSm^3/h) | Min(Sm^3/h) | Cost(10^6*$/MSm^3)
1 | 6 | 0.015 | 0 | 0.18
2 | 7 | 0.012 | 0 | 0.16

## G_pipe
No. | From | To | Weymouth parameters(10^(-4)*MSm^3/(h*bar)) | Link pack parameters(10^(-4)*MSm^3/bar)
1 | 2 | 1 | 7.447 | 8 | 0.0343
2 | 5 | 3 | 4.965 | 5 | 0.0361
3 | 6 | 5 | 4.965 | 5 | 0.0331
4 | 7 | 4 | 4.965 | 5 | 0.0482

## G_com
No. | Inlet node | Outlet node | Compression ratio Max | Compression ratio Min | Gas consumption portion
1 | 4 | 2 | 1.8 | 1 | 0.03
2 | 2 | 5 | 1.8 | 1 | 0.03

## G_load
Time | GLoad (MSm^3)
1 | 0.0156
2 | 0.0139
3 | 0.0132
4 | 0.0134
5 | 0.0144
6 | 0.016
7 | 0.0158
8 | 0.0171
9 | 0.0175
10 | 0.0177
11 | 0.0173
12 | 0.0173
13 | 0.017
14 | 0.0161
15 | 0.0163
16 | 0.0166
17 | 0.0171
18 | 0.0177
19 | 0.0185
20 | 0.0192
21 | 0.0188
22 | 0.0185
23 | 0.0171
24 | 0.0156

## NGU
No. | Gas node | Gen index | Gas-electricity conversion efficiency(MSm^3/MW)
1 | 4 | 1 | 1/437
2 | 6 | 2 | 1/437